## B_1 招标工程量清单扉页
| 郊区陈瑶湖镇污水管网工程 |  |  | 工程
招标工程量清单
招 标 人: |  | 造价咨询人:
| (单位盖章) |  | (单位资质专用章)
法定代表人 或其授权人: |  | 法定代表人 或其授权人:
| (签字或盖章) |  | (签字或盖章)
编 制 人: |  | 复 核 人:
| (造价人员签字盖专用章) |  | (造价工程师签字盖专用章)
编制时间: |  | 复核时间:
安徽省建设工程造价计价软件测评合格编号2022JS-09

## C 招标说明
总说明
工程名称:郊区陈瑶湖镇污水管网工程 | 第1页 共1页
一、工程地点：铜陵市郊区陈瑶湖镇。 建设规模：郊区陈瑶湖镇污水管网工程，主要内容包括合铜公路大塘雨水管敷设、模块式雨水检查井砌筑、砖砌雨水口、镀锌钢管吊管、UPVC管吊管、三通接头、吊管支架、模块式污水检查井砌筑、砼路面拆除并恢复、水沟清淤疏通、污水管道接口封堵、水塘施工措施增加费、陈瑶湖周周服饰提升泵井槽钢支护、提升泵井浇筑、提升泵购安、管渠截流井改造、雨污水管道敷设、大型机械设备进出场及安拆等。 二、工程招标范围： 施工图纸、现场勘查的工程内容及建设单位要求，具体详见招标文件。 三、工程量清单编制依据： 1、依据现场勘查内容、建设单位要求、拟定的招标文件等。 2、现行的工程施工规范与工程验收标准。 3、本控制价编制执行：安徽省建设工程计价2018定额【动态调整第一期】。 4、税金费率执行安徽省建设工程造价管理总站造价【2019】7号文《关于调整我省现行建设工程计价依据增值税税率的通知》。 5、材料价格参照2025年第7期《铜陵工程造价》及近期市场参考价。 6、人工费按158.63元/工日计取。 7、本工程暂列金额2.5万元，投标人必须将该费用列入投标报价中，不计取税金。 四、其他说明： 1、本次招标为了便于工程计量与结算，工程量清单中个别项目改变了计量单位，请投标人注意工程量清单中的计量“单位”； 2、本项目根据工程量清单项目特征并结合招标文件、设计图纸及相应的规范内容综合计价。编制人自行到现场踏勘，充分考虑现场位置、情况、道路、储存空间、装卸限制及任何其它足以影响计价的情况； 3、项目特征描述如不一致的解释顺序如下： u 本说明； u 设计图纸和规范； 工程量清单中的特征描述；
安徽省建设工程造价计价软件测评合格编号2022JS-09

## 1_D_2 单项工程招标清单汇总表
单项工程招标清单汇总表
工程名称:郊区陈瑶湖镇污水管网工程 |  |  | 第1页 共1页
序号 | 单位工程名称 | 金额(元) | 其中:(元)
|  |  | 暂估价 | 不可竞争费
1 | 合铜公路大塘吊管
2 | 陈瑶湖周周服饰提升泵井
合计
安徽省建设工程造价计价软件测评合格编号2022JS-09

## 1_1_D_3 单位工程投标报价汇总表
单位工程投标报价汇总表
工程名称:合铜公路大塘吊管 |  | 标段: | 第1页 共1页
序号 | 汇总内容 | 金 额(元) | 其中:材料、设备暂估价(元)
一 | 分部分项工程项目费
1.1 | 其中:定额人工费
1.2 | 定额机械费
1.3 | 综合费
二 | 措施项目费
三 | 不可竞争费
3.1 | 安全文明施工费
3.2 | 环境保护税
四 | 其他项目费
4.1 | 暂列金额
4.2 | 专业工程暂估价
4.3 | 计日工
4.4 | 总承包服务费
五 | 税金
六 | 工程造价
注：本表适用于单位工程招标控制价或投标报价的汇总，如无单位工程划分，单项工程也使用本表汇总。 安徽省建设工程造价计价软件测评合格编号2018JS-06

## 1_1_E_1 分部分项工程量清单计价表
分部分项工程量清单与计价表
工程名称:合铜公路大塘吊管 |  |  |  | 标段: |  | 第1页 共8页
序号 | 项目编码 | 项目名称 | 项目特征描述 | 计量 单位 | 工程量 | 金额（元）
[6 empty] | 综合单价 | 合价 | 其中
[8 empty] | 定额 人工费 | 定额 机械费 | 暂估价
| 001 | 雨水管网
1 | 040101002001 | 挖沟槽及基坑 | 1、工作内容：挖沟槽及基坑 2、土质类别投标人自行探勘，综合考虑 3、挖方深度及其他要求详见设计文件 4、开挖作业时，必须避开构筑物、管线，在距管道边1m范围内应采用人工开挖；在距直埋缆线2m范围内必须采用人工开挖。此项投标人报价时综合考虑； 5、施工中使用的所有运输车执行铜陵市人民政府办公室办[2017]174号《铜陵市推广使用全密闭新型绿色环保运输车实施方案的通知》； 6、其余详见图纸并符合相关规范要求。 | m3 | 147.74
2 | 040103002001 | 余方弃置 | 1、废弃料品种：多余土石方 2、工作内容：运土、卸土、堆土整平 3、投标人报价时综合考虑弃土点、运距、堆土整平等因素，结算不再增加费用。 4、满足铜陵市住建环保等相关部门要求。 5、施工中使用的所有运输车执行铜陵市人民政府办公室办[2017]174号《铜陵市推广使用全密闭新型绿色环保运输车实施方案的通知》 5、其余详见图纸并符合相关规范要求。 | m3 | 37.12
安徽省建设工程造价计价软件测评合格编号2018JS-06
分部分项工程量清单与计价表
工程名称:合铜公路大塘吊管 |  |  |  | 标段: |  | 第2页 共8页
序号 | 项目编码 | 项目名称 | 项目特征描述 | 计量 单位 | 工程量 | 金额（元）
[6 empty] | 综合单价 | 合价 | 其中
[8 empty] | 定额 人工费 | 定额 机械费 | 暂估价
3 | 040103001001 | 回填方 | 1、密实度要求：符合设计要求 2、填方材料要求：符合规范要求 3、填方粒径要求：符合规范要求 4、分层碾压：分层碾压厚度需满足设计要求 5、考虑利用沟槽挖方回填，投标人自行考虑内倒运距 6、其余详见图纸并符合相关规范要求。 | m3 | 110.62
4 | WB010101011001 | 人工清底 | 1、人工清底 2、其余详见图纸并符合相关规范要求。 | m2 | 85.50
5 | WB040501021001 | 管道垫层 | 1、20cm厚中粗砂垫层； 2、中粗砂180°砂石基础； 3、其余详见图纸并符合相关规范要求。 | m3 | 30.41
6 | 040501004001 | DN300雨水管铺设（HDPE管） | 1、DN300雨水管，外径DN355,壁厚16.9mm,SN=12.5KN/m2； 2、连接方式：承插胶圈接口； 3、其余详见图纸并符合相关规范要求。 | m | 95.00
7 | WB040504010001 | 混凝土模块式雨水检查井（DN700） | 1、圆形混凝土模块式雨水检查井 2、规格：井径700 3、检查井井底做流槽 4、钢筋制作安装，模板制作安装； 5、安装D级承重型铸铁井盖、防坠网、爬梯、井字架 6、检查井内做防腐处理 7、其它参见设计图纸及验收规范要求 | 座 | 2
安徽省建设工程造价计价软件测评合格编号2018JS-06
分部分项工程量清单与计价表
工程名称:合铜公路大塘吊管 |  |  |  | 标段: |  | 第3页 共8页
序号 | 项目编码 | 项目名称 | 项目特征描述 | 计量 单位 | 工程量 | 金额（元）
[6 empty] | 综合单价 | 合价 | 其中
[8 empty] | 定额 人工费 | 定额 机械费 | 暂估价
8 | WB040504010002 | 混凝土模块式雨水检查井（DN900） | 1、混凝土模块式雨水检查井； 2、规格：井径900； 3、检查井井底做流槽 4、钢筋制作安装，模板制作安装； 5、安装D级承重型铸铁井盖、防坠网、爬梯、井字架 6、检查井内做防腐处理 7、其它参见设计图纸及验收规范要求 | 座 | 2
9 | 040504009001 | 砖砌雨水口 | 1、砖砌雨水口，单平箅680mm×380mm，含重型D级雨水箅安装； 2、其余详见图纸并符合相关规范要求。 | 座 | 4
| 002 | 污水管网
10 | 040101002002 | 挖沟槽及基坑 | 1、工作内容：挖沟槽及基坑 2、土质类别投标人自行探勘，综合考虑 3、挖方深度及其他要求详见设计文件 4、开挖作业时，必须避开构筑物、管线，在距管道边1m范围内应采用人工开挖；在距直埋缆线2m范围内必须采用人工开挖。此项投标人报价时综合考虑； 5、施工中使用的所有运输车执行铜陵市人民政府办公室办[2017]174号《铜陵市推广使用全密闭新型绿色环保运输车实施方案的通知》； 6、其余详见图纸并符合相关规范要求。 | m3 | 41.68
安徽省建设工程造价计价软件测评合格编号2018JS-06
分部分项工程量清单与计价表
工程名称:合铜公路大塘吊管 |  |  |  | 标段: |  | 第4页 共8页
序号 | 项目编码 | 项目名称 | 项目特征描述 | 计量 单位 | 工程量 | 金额（元）
[6 empty] | 综合单价 | 合价 | 其中
[8 empty] | 定额 人工费 | 定额 机械费 | 暂估价
11 | 040103002002 | 余方弃置 | 1、废弃料品种：多余土石方 2、工作内容：运土、卸土、堆土整平 3、投标人报价时综合考虑弃土点、运距、堆土整平等因素，结算不再增加费用。 4、满足铜陵市住建环保等相关部门要求。 5、施工中使用的所有运输车执行铜陵市人民政府办公室办[2017]174号《铜陵市推广使用全密闭新型绿色环保运输车实施方案的通知》 5、其余详见图纸并符合相关规范要求。 | m3 | 11.72
12 | 040103001002 | 回填方 | 1、密实度要求：符合设计要求 2、填方材料要求：符合规范要求 3、填方粒径要求：符合规范要求 4、分层碾压：分层碾压厚度需满足设计要求 5、考虑利用沟槽挖方回填，投标人自行考虑内倒运距 6、其余详见图纸并符合相关规范要求。 | m3 | 29.96
13 | WB010101011002 | 人工清底 | 1、人工清底 2、其余详见图纸并符合相关规范要求。 | m2 | 27.00
14 | WB040501021002 | 管道垫层 | 1、20cm厚中粗砂垫层； 2、中粗砂180°砂石基础； 3、其余详见图纸并符合相关规范要求。 | m3 | 9.60
安徽省建设工程造价计价软件测评合格编号2018JS-06
分部分项工程量清单与计价表
工程名称:合铜公路大塘吊管 |  |  |  | 标段: |  | 第5页 共8页
序号 | 项目编码 | 项目名称 | 项目特征描述 | 计量 单位 | 工程量 | 金额（元）
[6 empty] | 综合单价 | 合价 | 其中
[8 empty] | 定额 人工费 | 定额 机械费 | 暂估价
15 | 040501004002 | DN300污水管铺设（HDPE管） | 1、DN300污水管，外径DN355,壁厚16.9mm,SN=12.5KN/m2； 2、连接方式：承插胶圈接口； 3、其余详见图纸并符合相关规范要求。 | m | 30.00
16 | 040501004003 | DN110污水管铺设（UPVC管） | 1、DN110污水管，UPVC管； 2、连接方式：承插胶圈接口； 3、其余详见图纸并符合相关规范要求。 | m | 150.00
17 | 040501004004 | DN75污水管铺设（UPVC管） | 1、DN75污水管，UPVC管； 2、连接方式：承插胶圈接口； 3、其余详见图纸并符合相关规范要求。 | m | 100.00
18 | 031001001001 | DN200镀锌钢管 | 1、DN200镀锌钢管； 2、连接方式：螺纹连接； 3、其余详见图纸并符合相关规范要求。 | m | 60.00
19 | 031001001002 | DN150镀锌钢管 | 1、DN150镀锌钢管（管道插入管，单根1m）； 2、连接方式：螺纹连接； 3、其余详见图纸并符合相关规范要求。 | m | 10.00
20 | WB030902001001 | 三通接头 | 1、钢制DN150/200三通接头； 2、其余详见图纸并符合相关规范要求。 | 个 | 10
21 | WB030701005001 | 吊管支架 | 1、吊管支架(热镀锌钢材),成品定制； 2、其余详见图纸并符合相关规范要求。 | 个 | 50
安徽省建设工程造价计价软件测评合格编号2018JS-06
分部分项工程量清单与计价表
工程名称:合铜公路大塘吊管 |  |  |  | 标段: |  | 第6页 共8页
序号 | 项目编码 | 项目名称 | 项目特征描述 | 计量 单位 | 工程量 | 金额（元）
[6 empty] | 综合单价 | 合价 | 其中
[8 empty] | 定额 人工费 | 定额 机械费 | 暂估价
22 | WB040504010003 | 混凝土模块式污水检查井（DN700） | 1、混凝土模块式污水检查井； 2、规格：井径700； 3、检查井井底做流槽 4、钢筋制作安装，模板制作安装； 5、安装D级承重型铸铁井盖、防坠网、爬梯、井字架 6、检查井内做防腐处理 7、其余详见图纸并符合相关规范要求。 | 座 | 2
23 | WB040504010004 | 混凝土模块式污水检查井（DN900） | 1、混凝土模块式污水检查井； 2、规格：井径900； 3、检查井井底做流槽 4、钢筋制作安装，模板制作安装； 5、安装D级承重型铸铁井盖、防坠网、爬梯、井字架 6、检查井内做防腐处理 7、其余详见图纸并符合相关规范要求。 | 座 | 1
| 003 | 其他
24 | ZB040101001001 | 拆除砼面层及基层 | 1、破损砼路面及基层拆除，垃圾外运，弃渣点及运距自行考虑； 2、面层及基层厚度投标人自行踏勘现场，按面积计算综合报价； 3、工程量暂定，以实际发生为准； 4、其余详见图纸并符合相关规范要求。 | m2 | 164.92
安徽省建设工程造价计价软件测评合格编号2018JS-06
分部分项工程量清单与计价表
工程名称:合铜公路大塘吊管 |  |  |  | 标段: |  | 第7页 共8页
序号 | 项目编码 | 项目名称 | 项目特征描述 | 计量 单位 | 工程量 | 金额（元）
[6 empty] | 综合单价 | 合价 | 其中
[8 empty] | 定额 人工费 | 定额 机械费 | 暂估价
25 | WB010101007001 | 原土打夯 | 1、素土夯实，压实度满足要求； 2、工程量暂定，以实际发生为准； 3、其余详见图纸并符合相关规范要求。 | m2 | 164.92
26 | 010404001001 | 基础垫层 | 1、C20砼垫层，厚度18cm； 2、工程量暂定，以实际发生为准； 3、其余详见图纸并符合相关规范要求。 | m3 | 29.69
27 | 040203007001 | 水泥混凝土 | 1、C30砼面层，厚度20cm； 2、工作内容含模板安拆、砼浇筑、切缝等相关作业； 3、工程量暂定，以实际发生为准； 4、其余详见图纸并符合相关规范要求。 | m2 | 164.92
28 | WB040203014001 | 养生 | 1、砼路面养生； 2、其余详见图纸并符合相关规范要求。 | m2 | 164.92
29 | WB040203013001 | 路面刻痕 | 1、砼路面刻痕； 2、其余详见图纸并符合相关规范要求。 | m2 | 164.92
30 | ZB040101001002 | 水沟清淤疏通 | 1、现场水沟清淤疏通，淤泥装车外运，弃土点及运距自行考虑； 2、工程量暂定，以实际发生为准； 3、其余详见图纸并符合相关规范要求。 | m | 10.00
安徽省建设工程造价计价软件测评合格编号2018JS-06
分部分项工程量清单与计价表
工程名称:合铜公路大塘吊管 |  |  |  | 标段: |  | 第8页 共8页
序号 | 项目编码 | 项目名称 | 项目特征描述 | 计量 单位 | 工程量 | 金额（元）
[6 empty] | 综合单价 | 合价 | 其中
[8 empty] | 定额 人工费 | 定额 机械费 | 暂估价
31 | WB040504020001 | 砼井盖更换 | 1、破损的砼井盖拆除，垃圾外运； 2、重新更换砼井盖，材质、规格与原井盖一致； 3、其余详见图纸并符合相关规范要求。 | 套 | 1
32 | ZB040101001003 | 污水管道接口封堵 | 1、污水管道接口封堵，投标人自行踏勘现场； 2、包干价，结算不做调整； 3、其余详见图纸并符合相关规范要求。 | 项 | 1
33 | ZB040101001004 | 水塘施工措施增加费 | 1、污水管道安装需在水塘中施工，投标人自行踏勘现场，在确保安全并满足相关规范要求的前提下，自行拟定方案施工； 2、包干价，结算不做调整； 3、其余符合相关规范要求。 | 项 | 1
34 | 011705001001 | 大型机械设备进出场及安拆 | 1、挖掘机等大型机械进出场安拆费； 2、其余符合相关规范要求。 | 台次 | 1
安徽省建设工程造价计价软件测评合格编号2018JS-06

## 1_1_F_措施项目清单与计价表
措施项目清单与计价表
工程名称:合铜公路大塘吊管 |  |  | 标段: |  | 第1页 共1页
序号 | 项目编码 | 项目名称 | 计算基础 | 费率(%) | 金额(元)
1 | SC-01 | 夜间施工增加费 | 分部分项人工基价+分部分项机械基价-(大型机械进出场及安拆人工基价+大型机械进出场及安拆机械基价) | 0.5
2 | SC-02 | 二次搬运费 | 分部分项人工基价+分部分项机械基价-(大型机械进出场及安拆人工基价+大型机械进出场及安拆机械基价) | 1.2
3 | SC-03 | 冬雨季施工增加费 | 分部分项人工基价+分部分项机械基价-(大型机械进出场及安拆人工基价+大型机械进出场及安拆机械基价) | 0.8
4 | SC-04 | 已完工程及设备保护费 | 分部分项人工基价+分部分项机械基价-(大型机械进出场及安拆人工基价+大型机械进出场及安拆机械基价) | 0.1
5 | SC-05 | 工程定位复测费 | 分部分项人工基价+分部分项机械基价-(大型机械进出场及安拆人工基价+大型机械进出场及安拆机械基价) | 0.9
6 | SC-06 | 临时保护设施费 | 分部分项人工基价+分部分项机械基价-(大型机械进出场及安拆人工基价+大型机械进出场及安拆机械基价) | 0.1
7 | SC-07 | 行车、行人干扰增加费 | 分部分项人工基价+分部分项机械基价-(大型机械进出场及安拆人工基价+大型机械进出场及安拆机械基价) | 0.2
8 | SC-08 | 赶工措施费 | 分部分项人工基价+分部分项机械基价-(大型机械进出场及安拆人工基价+大型机械进出场及安拆机械基价)
9 | SC-09 | 非夜间施工照明费 | 分部分项人工基价+分部分项机械基价-(大型机械进出场及安拆人工基价+大型机械进出场及安拆机械基价)
合计
安徽省建设工程造价计价软件测评合格编号2018JS-06

## 1_1_G_不可竞争项目清单与计价表
不可竞争项目清单与计价表
工程名称:合铜公路大塘吊管 |  |  | 标段: |  | 第1页 共1页
序号 | 项目编码 | 项目名称 | 计算基础 | 费率(%) | 金额(元)
1 | SF-01 | 环境保护费 | 分部分项人工基价+分部分项机械基价-(大型机械进出场及安拆人工基价+大型机械进出场及安拆机械基价) | 3.57
2 | SF-02 | 文明施工费 | 分部分项人工基价+分部分项机械基价-(大型机械进出场及安拆人工基价+大型机械进出场及安拆机械基价) | 7.33
3 | SF-03 | 安全施工费 | 分部分项人工基价+分部分项机械基价-(大型机械进出场及安拆人工基价+大型机械进出场及安拆机械基价) | 5.28
4 | SF-04 | 临时设施费 | 分部分项人工基价+分部分项机械基价-(大型机械进出场及安拆人工基价+大型机械进出场及安拆机械基价) | 9.99
5 | SF-05 | 环境保护税
合计
安徽省建设工程造价计价软件测评合格编号2018JS-06

## 1_1_H_1 其他项目清单与计价汇总表
其他项目清单与计价汇总表
工程名称：合铜公路大塘吊管 |  | 标段: 第1页 共1页
序号 | 项 目 名 称 | 金额(元)
1 | 暂列金额 | 25000.00
2 | 专业工程暂估价 | 0.00
3 | 计日工
4 | 总承包服务费
合计
安徽省建设工程造价计价软件测评合格编号2018JS-06

## 1_1_I 税金计价表
税金计价表
工程名称:合铜公路大塘吊管 |  |  | 标段: | 第1页 共1页
序号 | 项目名称 | 计算基础 | 计算基数 | 费率(%) | 金额(元)
1 | 增值税 | 分部分项工程费+措施项目费+不可竞争费+其他项目费-暂列金额 |  | 9
合计
安徽省建设工程造价计价软件测评合格编号2018JS-06

## 1_1_人材机汇总表
人材机汇总表
工程名称:合铜公路大塘吊管 |  | 标段： |  | 第1页 共4页
材料编号 | 材料名称 | 单位 | 用量 | 现行价 | 合价
0001A01B01BC | 综合工日 | 工日 | 125.903
0001A01B01BC | 综合工日 | 工日 | 15.885
0000A33B01CM | 其他材料费占材料费 | % | 1.649
0000A33B01CM | 其他材料费占材料费 | % | 2.000
0000A33B01CM | 其他材料费占材料费 | % | 2.000
0000A33B01CM | 其他材料费占材料费 | % | 0.059
0000A33B01CM | 其他材料费占材料费 | % | 4.000
0000A33B01CM | 其他材料费占材料费 | % | 0.100
0000A33B01CM | 其他材料费占材料费 | % | 4.001
0000A33B01CM | 其他材料费占材料费 | % | 1.649
0000A33B01CM | 其他材料费占材料费 | % | 1.000
0000A33B01CM | 其他材料费占材料费 | % | 1.649
0000A33B01CM | 其他材料费占材料费 | % | 7.000
0000A33B01CM | 其他材料费占材料费 | % | 3.770
0000A33B01CM | 其他材料费占材料费 | % | 1.000
0000A33B01CM | 其他材料费占材料费 | % | 2.000
0000A33B01CM | 其他材料费占材料费 | % | 3.298
0000A33B01CM | 其他材料费占材料费 | % | 1.649
0101A07B03C53BT | 螺纹钢筋 HRB400 φ10以内 | t | 0.294
0101A07B05C53BT | 螺纹钢筋 HRB400 φ10以上 | t | 0.051
0103A03B03CB | 镀锌铁丝 φ4.0～2.8 | kg | 0.784
0103A03B55CB | 镀锌铁丝 16号 | kg | 5.000
0103A03B57CB | 镀锌铁丝 22号 | kg | 3.117
0121A01B55CB | 角钢 60 | kg | 208.368
0121A01B59CB | 角钢 63 | kg | 183.712
0129A31B12CB | 热轧厚钢板 δ8.0～15 | kg | 0.770
0201A29B01CB | 橡胶板 | kg | 0.112
0213A07B01BY | 聚四氟乙烯生料带 | m | 101.920
0227A23B01CB | 棉纱头 | kg | 0.001
安徽省建设工程造价计价软件测评合格编号2018JS-06
人材机汇总表
工程名称:合铜公路大塘吊管 |  | 标段： |  | 第2页 共4页
材料编号 | 材料名称 | 单位 | 用量 | 现行价 | 合价
0233A01B01BW | 草袋 | m2 | 6.380
0301A03B39C00BF | 螺钉(综合) | 个 | 1.000
0301A05B73C01CB | 六角螺栓 | kg | 0.084
0301A05B95C185CD | 六角螺栓带螺母 M10×75 | 10套 | 6.564
0313A14B58AT | 尼龙砂轮片 φ100×16×3 | 片 | 2.064
0313A21B01CB | 低碳钢焊条 | kg | 15.720
0313A29B01CB | 电焊条 | kg | 0.381
0313A37B01AT | 钢锯片 | 片 | 0.033
0313A44B01AG | 水砂纸 | 张 | 37.213
0313A93B01AB | 刻槽机锯片 | 组 | 0.082
0315A05B39C01BW | 养生布 | m2 | 70.293
0401A01B51CB | 水泥 32.5级 | kg | 903.655
0401A01B53CB | 水泥 42.5级 | kg | 629.528
0403A17B01BT | 中(粗)砂 | t | 80.340
0405A33B01BT | 碎石 | t | 2.026
0413A15B53AQ | 机砖 240×115×53 | 千块 | 1.516
0427A01B51AV | 圆形检查井混凝土模块 314×180×180 | 块 | 582.065
0429A25B59BV | 预制钢筋混凝土盖板 C25 | m3 | 0.390
0503A35B01BV | 枕木 | m3 | 0.080
1301A33B51CB | 煤焦油沥青漆 L01-17 | kg | 7.351
1303A37B01CB | 铅油(厚漆) | kg | 0.004
1333A13B51BW | 石油沥青油毡 350号 | m2 | 0.630
1407A09B01CB | 机油 | kg | 0.850
1409A09B01CB | 黄油 | kg | 4.250
1439A19B01BV | 氧气 | m3 | 9.238
1439A25B01CB | 乙炔气 | kg | 3.176
1701A13B59BY | 焊接钢管 DN20 | m | 0.161
1725A05B75BY | UPVC管 | m | 101.000
1725A05B75BY | UPVC管 | m | 151.500
安徽省建设工程造价计价软件测评合格编号2018JS-06
人材机汇总表
工程名称:合铜公路大塘吊管 |  | 标段： |  | 第3页 共4页
材料编号 | 材料名称 | 单位 | 用量 | 现行价 | 合价
1725A11B93BY | DN300污水管 | m | 30.300
1725A11B93BY | DN300雨水管 | m | 95.950
1727A27B65BY | 橡胶软管 DN20 | m | 0.070
1900A13B51BF | 螺纹阀门 DN20 | 个 | 0.042
3301A26B01CB | 钢支撑 | kg | 3.958
3301A48B01CB | 铸铁爬梯 | kg | 62.584
3407A15B01CB | 破布 | kg | 2.380
3411A01B01CA | 电 | kW·h | 42.808
3411A13B01BV | 水 | m3 | 70.710
3501A17B01CB | 组合钢模板 | kg | 40.681
3601A01B01AK | 混凝土井盖井座 | 套 | 1.010
3601A09B01AK | 铸铁井盖井座 | 套 | 7.070
3601A13B01AK | 铸铁雨水井箅 | 套 | 4.040
8021A01B53BV | 商品混凝土 | m3 | 1.824
8021A01B57BV | 商品混凝土 | m3 | 30.728
8021A01B61BV | 商品混凝土 | m3 | 4.502
8021A01B63BV~1 | 商品混凝土 | m3 | 34.151
9803A03B01BF | 弹簧压力表 | 个 | 0.021
9841A21B53BF | 压力表弯管 DN15 | 个 | 0.021
补 | 拆除旧井盖 | 套 | 1.000
补 | 水塘施工措施费 | 项 | 1.000
补 | 污水管道接口封堵 | 项 | 1.000
补 | 管沟清淤疏通 | m | 10.000
补001 | 防坠网 | 个 | 7.000
0129A15B00CB | 钢板(综合) | kg | 79.920
1701A03B01BY | 镀锌钢管 | m | 60.780
1701A03B01BY | 镀锌钢管 | m | 10.130
990782310 | 滚槽机 | 台班 | 1.402
990919510 | 电焊条恒温箱 | 台班 | 0.453
安徽省建设工程造价计价软件测评合格编号2018JS-06
人材机汇总表
工程名称:合铜公路大塘吊管 |  | 标段： |  | 第4页 共4页
材料编号 | 材料名称 | 单位 | 用量 | 现行价 | 合价
991301012 | 回程费占以上费用 | % | 1.000
991401029 | 履带式单头凿岩机 | 台班 | 1.092
991401035 | 锯缝机(割缝机) XHQI-83-Ⅲ | 台班 | 0.590
991401060 | 电焊机(综合) | 台班 | 4.544
9946a01b01ah | 折旧费(机械) | 元 | 999.915
9946a03b01ah | 检修费(机械) | 元 | 231.194
9946a05b01ah | 维护费(机械) | 元 | 723.611
9946a07b01ah | 安拆费及场外运费(机械) | 元 | 158.734
9946a13b01ah | 其他费(机械) | 元 | 82.861
9946a15b01bc | 机械工日(机械) | 工日 | 13.418
9946a19b01cb | 柴油(机械) | kg | 232.538
9946a21b01ca | 电(机械) | kw.h | 447.253
安徽省建设工程造价计价软件测评合格编号2018JS-06

## 1_2_D_3 单位工程投标报价汇总表
单位工程投标报价汇总表
工程名称:陈瑶湖周周服饰提升泵井 |  | 标段: | 第1页 共1页
序号 | 汇总内容 | 金 额(元) | 其中:材料、设备暂估价(元)
一 | 分部分项工程项目费
1.1 | 其中:定额人工费
1.2 | 定额机械费
1.3 | 综合费
二 | 措施项目费
三 | 不可竞争费
3.1 | 安全文明施工费
3.2 | 环境保护税
四 | 其他项目费
4.1 | 暂列金额
4.2 | 专业工程暂估价
4.3 | 计日工
4.4 | 总承包服务费
五 | 税金
六 | 工程造价
注：本表适用于单位工程招标控制价或投标报价的汇总，如无单位工程划分，单项工程也使用本表汇总。 安徽省建设工程造价计价软件测评合格编号2018JS-06

## 1_2_E_1 分部分项工程量清单计价表
分部分项工程量清单与计价表
工程名称:陈瑶湖周周服饰提升泵井 |  |  |  | 标段: |  | 第1页 共7页
序号 | 项目编码 | 项目名称 | 项目特征描述 | 计量 单位 | 工程量 | 金额（元）
[6 empty] | 综合单价 | 合价 | 其中
[8 empty] | 定额 人工费 | 定额 机械费 | 暂估价
| 001 | 提升泵井
1 | WB040302017001 | 打（拔）钢板（槽钢或钢轨）桩 | 1、采用25a槽钢进行支护,桩长6.0m； 2、槽钢沿两侧布置,两槽钢之间距离0.5m，为保证沟槽安全竖向槽钢之间增加横向支撑,每隔5m增加一道横向支撑,纵向围檁分别在1.0m及4.0m设置； | 根 | 35
2 | 040101002003 | 挖沟槽及基坑 | 1、工作内容：挖沟槽及基坑 2、土质类别投标人自行探勘，综合考虑 3、挖方深度及其他要求详见设计文件 4、开挖作业时，必须避开构筑物、管线，在距管道边1m范围内应采用人工开挖；在距直埋缆线2m范围内必须采用人工开挖。此项投标人报价时综合考虑； 5、施工中使用的所有运输车执行铜陵市人民政府办公室办[2017]174号《铜陵市推广使用全密闭新型绿色环保运输车实施方案的通知》； 6、其余详见图纸并符合相关规范要求。 | m3 | 53.86
安徽省建设工程造价计价软件测评合格编号2018JS-06
分部分项工程量清单与计价表
工程名称:陈瑶湖周周服饰提升泵井 |  |  |  | 标段: |  | 第2页 共7页
序号 | 项目编码 | 项目名称 | 项目特征描述 | 计量 单位 | 工程量 | 金额（元）
[6 empty] | 综合单价 | 合价 | 其中
[8 empty] | 定额 人工费 | 定额 机械费 | 暂估价
3 | 040103002003 | 余方弃置 | 1、废弃料品种：多余土石方 2、工作内容：运土、卸土、堆土整平 3、投标人报价时综合考虑弃土点、运距、堆土整平等因素，结算不再增加费用。 4、满足铜陵市住建环保等相关部门要求。 5、施工中使用的所有运输车执行铜陵市人民政府办公室办[2017]174号《铜陵市推广使用全密闭新型绿色环保运输车实施方案的通知》 5、其余详见图纸并符合相关规范要求。 | m3 | 35.48
4 | 040103001003 | 回填方 | 1、密实度要求：符合设计要求 2、填方材料要求：符合规范要求 3、填方粒径要求：符合规范要求 4、分层碾压：分层碾压厚度需满足设计要求 5、考虑利用沟槽挖方回填，投标人自行考虑内倒运距 6、其余详见图纸并符合相关规范要求。 | m3 | 18.38
5 | 040201007001 | 抛石挤淤 | 1、抛石挤淤，厚度80cm； 2、工程量暂定，以实际发生为准； 3、其余详见图纸并符合相关规范要求。 | m3 | 11.97
6 | 010404001002 | C20砼垫层 | 1、C20砼垫层，厚度100mm； 2、其余详见图纸并符合相关规范要求。 | m3 | 1.50
安徽省建设工程造价计价软件测评合格编号2018JS-06
分部分项工程量清单与计价表
工程名称:陈瑶湖周周服饰提升泵井 |  |  |  | 标段: |  | 第3页 共7页
序号 | 项目编码 | 项目名称 | 项目特征描述 | 计量 单位 | 工程量 | 金额（元）
[6 empty] | 综合单价 | 合价 | 其中
[8 empty] | 定额 人工费 | 定额 机械费 | 暂估价
7 | 011702001001 | 垫层模板 | 1、垫层模板； 2、其余详见图纸并符合相关规范要求。 | m2 | 1.56
8 | 040406002001 | 混凝土底板 | 1、C30砼钢筋砼筏板，砼抗渗等级为P8，厚度300mm； 2、其余详见图纸并符合相关规范要求。 | m3 | 4.03
9 | WB040406012001 | 底板模板 | 1、底板模板； 2、其余详见图纸并符合相关规范要求。 | m2 | 4.44
10 | 040601001001 | 现浇混凝土沉井井壁及隔墙 | 1、C30钢筋砼井壁，厚度300mm； 2、其余详见图纸并符合相关规范要求。 | m3 | 9.41
11 | 041102028001 | 井壁模板 | 1、井壁模板； 2、其余详见图纸并符合相关规范要求。 | m2 | 69.04
12 | 010505003001 | C30钢筋砼盖板 | 1、C30钢筋砼盖板，厚度250mm； 2、其余详见图纸并符合相关规范要求。 | m3 | 1.98
13 | 011702016001 | 盖板模板 | 1、盖板模板； 2、其余详见图纸并符合相关规范要求。 | m2 | 12.46
14 | 010503002001 | 矩形梁 | 1、C30钢筋砼顶梁，尺寸300*400mm； 2、其余详见图纸并符合相关规范要求。 | m3 | 0.43
15 | 011702006001 | 矩形梁模板 | 1、矩形梁模板； 2、其余详见图纸并符合相关规范要求。 | m2 | 3.96
16 | 010606008001 | 不锈钢爬梯 | 1、不锈钢爬梯； 2、其余详见图纸并符合相关规范要求。 | t | 0.020
安徽省建设工程造价计价软件测评合格编号2018JS-06
分部分项工程量清单与计价表
工程名称:陈瑶湖周周服饰提升泵井 |  |  |  | 标段: |  | 第4页 共7页
序号 | 项目编码 | 项目名称 | 项目特征描述 | 计量 单位 | 工程量 | 金额（元）
[6 empty] | 综合单价 | 合价 | 其中
[8 empty] | 定额 人工费 | 定额 机械费 | 暂估价
17 | 010515001001 | 现浇构件钢筋 | 1、现浇构件钢筋制安，φ10以上； 2、其余详见图纸并符合相关规范要求。 | t | 1.685
18 | 010515001002 | 现浇构件钢筋 | 1、现浇构件钢筋制安，φ10以内； 2、其余详见图纸并符合相关规范要求。 | t | 0.400
19 | 010903004001 | 止水钢板 | 1、-3*350止水钢板，内墙为企口式； 2、其余详见图纸并符合相关规范要求。 | m | 12.40
20 | 011002001001 | 防腐混凝土面层 | 1、泵井底面及内壁防腐； 2、玻璃钢隔离层； 3、20厚1:2砂浆找平层（内掺5%防水剂）； 4、其余详见图纸并符合相关规范要求。 | m2 | 39.10
21 | 030109001001 | 潜污泵 | 1、泵选两台,一用一备,交替运行,具体控制由专业厂家确定,潜污泵技术参数:扬程6m;流量40m3/h,具体型号以生产厂家为准； 2、泵安装为自动藕合式,导杆固定点和水泵基座用膨胀螺栓固定； 3、水泵优先选用国内外知名品牌,如凯泉,熊猫,南方泵业等 4、其余详见图纸并符合相关规范要求。 | 台 | 2
22 | 040602014001 | 刚性防水钢管 | 1、予埋de125刚性防水钢管； 2、工程量暂定，以实际发生为准； 2、其余详见图纸并符合相关规范要求。 | m | 10.90
安徽省建设工程造价计价软件测评合格编号2018JS-06
分部分项工程量清单与计价表
工程名称:陈瑶湖周周服饰提升泵井 |  |  |  | 标段: |  | 第5页 共7页
序号 | 项目编码 | 项目名称 | 项目特征描述 | 计量 单位 | 工程量 | 金额（元）
[6 empty] | 综合单价 | 合价 | 其中
[8 empty] | 定额 人工费 | 定额 机械费 | 暂估价
23 | 030404016001 | 控制柜 | 1、潜污泵配套控制柜，线缆就近接入，包含但不限于配套电缆管线接入、不锈钢雨棚、控制箱基础槽钢、基础砼浇筑、防雷接地、排涝泵安装调试等一切相关费用； 2、控制柜包含单不限于双泵变频装置、PC控制系统、配套线缆、电器元件等； 3、其余详见图纸并符合相关规范要求。 | 台 | 1
24 | ZB040101001005 | 不锈钢提篮格栅 | 1、不锈钢提篮格栅,尺寸800*600*400mm； 2、成品定制,并包含导杆,构件等配件； 3、其余详见图纸并符合相关规范要求。 | 个 | 1
25 | 031002003001 | 进水管钢套管制作与安装（φ377×10无缝钢管） | 1、预埋300mm污水进水管钢套管,套管直径结合管径以及工艺确定； 2、其余详见图纸并符合相关规范要求。 | 个 | 1
26 | 031002003002 | 出水管钢套管制作与安装（DN150焊接钢管） | 1、预埋125mm污水压力管(出水管)钢套管,套管直径结合管径以及工艺确定； 2、其余详见图纸并符合相关规范要求。 | 个 | 1
27 | WB040504020002 | 井盖安装 | 1、D级承重型铸铁井盖安装（含防坠网安装等）； 2、其余详见图纸并符合相关规范要求。 | 套 | 2
| 002 | 管渠截流井
安徽省建设工程造价计价软件测评合格编号2018JS-06
分部分项工程量清单与计价表
工程名称:陈瑶湖周周服饰提升泵井 |  |  |  | 标段: |  | 第6页 共7页
序号 | 项目编码 | 项目名称 | 项目特征描述 | 计量 单位 | 工程量 | 金额（元）
[6 empty] | 综合单价 | 合价 | 其中
[8 empty] | 定额 人工费 | 定额 机械费 | 暂估价
28 | ZB040101001006 | 原检查井拆除并按要求改造 | 1、原检查井拆除并按要求改造成模块式检查井，详见矩形模块井做法12S522P61,66(2600*2000)，工作内容含原检查井拆除、垃圾装车外运、砼底板、砌筑模块井井身、钢爬梯安装、顶板浇筑、700预制砼井筒、C35砼井圈、钢筋制安等相关作业（不含井盖安装）； 2、包干价，结算不做调整； 3、其余详见图纸并符合相关规范要求。 | 项 | 1
29 | WB040504020003 | 井盖安装 | 1、φ700D级承重型铸铁井盖安装（含防坠网安装等）； 2、其余详见图纸并符合相关规范要求。 | 套 | 2
30 | 040601001002 | C20砼溢流堰 | 1、C20砼溢流堰，高度400mm厚度300mm； 2、其余详见图纸并符合相关规范要求。 | m3 | 0.24
31 | 041102028002 | 溢流堰模版 | 1、溢流堰模版； 2、其余详见图纸并符合相关规范要求。 | m2 | 1.84
32 | ZB040101001007 | 拦污提篮细格栅 | 1、拦污提篮细格栅500*500*300mm，成品定制,并包含导杆,构件等配件； 2、其余详见图纸并符合相关规范要求。 | 个 | 1
| 003 | 其他
安徽省建设工程造价计价软件测评合格编号2018JS-06
分部分项工程量清单与计价表
工程名称:陈瑶湖周周服饰提升泵井 |  |  |  | 标段: |  | 第7页 共7页
序号 | 项目编码 | 项目名称 | 项目特征描述 | 计量 单位 | 工程量 | 金额（元）
[6 empty] | 综合单价 | 合价 | 其中
[8 empty] | 定额 人工费 | 定额 机械费 | 暂估价
33 | ZB040101001008 | 原检查井拆除 | 1、原检查井拆除，工作内容含原检查井拆除、垃圾装车外运等相关作业； 2、包干价，结算不做调整； 3、其余详见图纸并符合相关规范要求。 | 座 | 1
34 | 040504002001 | 混凝土污水检查井（井径1000mm） | 1、混凝土污水检查井（井径1000mm）含D级承重铸铁井盖井座安装； 2、其余详见图纸并符合相关规范要求。 | 座 | 1
35 | 040501004005 | DN600雨水管铺设 | 1、DN600雨水管，PE管； 2、连接方式：承插胶圈接口； 3、投标人自行踏勘现场，综合考虑因施工造成管道破损，重新恢复时的相关开挖、回填等作业； 4、其它参见设计图纸及验收规范要求 | m | 8.00
36 | 040501004006 | DN300污水管铺设 | 1、DN300污水管，PE管； 2、连接方式：承插胶圈接口； 3、投标人自行踏勘现场，综合考虑管道开挖、回填等相关作业； 4、其余详见图纸并符合相关规范要求。 | m | 4.00
安徽省建设工程造价计价软件测评合格编号2018JS-06

## 1_2_F_措施项目清单与计价表
措施项目清单与计价表
工程名称:陈瑶湖周周服饰提升泵井 |  |  | 标段: |  | 第1页 共1页
序号 | 项目编码 | 项目名称 | 计算基础 | 费率(%) | 金额(元)
1 | SC-01 | 夜间施工增加费 | 分部分项人工基价+分部分项机械基价-(大型机械进出场及安拆人工基价+大型机械进出场及安拆机械基价) | 0.5
2 | SC-02 | 二次搬运费 | 分部分项人工基价+分部分项机械基价-(大型机械进出场及安拆人工基价+大型机械进出场及安拆机械基价) | 1.2
3 | SC-03 | 冬雨季施工增加费 | 分部分项人工基价+分部分项机械基价-(大型机械进出场及安拆人工基价+大型机械进出场及安拆机械基价) | 0.8
4 | SC-04 | 已完工程及设备保护费 | 分部分项人工基价+分部分项机械基价-(大型机械进出场及安拆人工基价+大型机械进出场及安拆机械基价) | 0.1
5 | SC-05 | 工程定位复测费 | 分部分项人工基价+分部分项机械基价-(大型机械进出场及安拆人工基价+大型机械进出场及安拆机械基价) | 0.9
6 | SC-06 | 临时保护设施费 | 分部分项人工基价+分部分项机械基价-(大型机械进出场及安拆人工基价+大型机械进出场及安拆机械基价) | 0.1
7 | SC-07 | 行车、行人干扰增加费 | 分部分项人工基价+分部分项机械基价-(大型机械进出场及安拆人工基价+大型机械进出场及安拆机械基价) | 0.2
8 | SC-08 | 赶工措施费 | 分部分项人工基价+分部分项机械基价-(大型机械进出场及安拆人工基价+大型机械进出场及安拆机械基价)
9 | SC-09 | 非夜间施工照明费 | 分部分项人工基价+分部分项机械基价-(大型机械进出场及安拆人工基价+大型机械进出场及安拆机械基价)
合计
安徽省建设工程造价计价软件测评合格编号2018JS-06

## 1_2_G_不可竞争项目清单与计价表
不可竞争项目清单与计价表
工程名称:陈瑶湖周周服饰提升泵井 |  |  | 标段: |  | 第1页 共1页
序号 | 项目编码 | 项目名称 | 计算基础 | 费率(%) | 金额(元)
1 | SF-01 | 环境保护费 | 分部分项人工基价+分部分项机械基价-(大型机械进出场及安拆人工基价+大型机械进出场及安拆机械基价) | 3.57
2 | SF-02 | 文明施工费 | 分部分项人工基价+分部分项机械基价-(大型机械进出场及安拆人工基价+大型机械进出场及安拆机械基价) | 7.33
3 | SF-03 | 安全施工费 | 分部分项人工基价+分部分项机械基价-(大型机械进出场及安拆人工基价+大型机械进出场及安拆机械基价) | 5.28
4 | SF-04 | 临时设施费 | 分部分项人工基价+分部分项机械基价-(大型机械进出场及安拆人工基价+大型机械进出场及安拆机械基价) | 9.99
5 | SF-05 | 环境保护税
合计
安徽省建设工程造价计价软件测评合格编号2018JS-06

## 1_2_H_1 其他项目清单与计价汇总表
其他项目清单与计价汇总表
工程名称：陈瑶湖周周服饰提升泵井 |  | 标段: 第1页 共1页
序号 | 项 目 名 称 | 金额(元)
1 | 暂列金额 | 0.00
2 | 专业工程暂估价 | 0.00
3 | 计日工
4 | 总承包服务费
合计
安徽省建设工程造价计价软件测评合格编号2018JS-06

## 1_2_I 税金计价表
税金计价表
工程名称:陈瑶湖周周服饰提升泵井 |  |  | 标段: | 第1页 共1页
序号 | 项目名称 | 计算基础 | 计算基数 | 费率(%) | 金额(元)
1 | 增值税 | 分部分项工程费+措施项目费+不可竞争费+其他项目费 |  | 9
合计
安徽省建设工程造价计价软件测评合格编号2018JS-06

## 1_2_人材机汇总表
人材机汇总表
工程名称:陈瑶湖周周服饰提升泵井 |  | 标段： |  | 第1页 共5页
材料编号 | 材料名称 | 单位 | 用量 | 现行价 | 合价
0001A01B01BC | 综合工日 | 工日 | 104.250
0503A17B01BV | 工程用材 | m3 | 0.014
0525A07B01BV | 木楔 | m3 | 0.035
3509A01B01CB | 金属周转材料 | kg | 51.681
9946a19b01cb | 柴油(机械) | kg | 215.952
9946a15b01bc | 机械工日(机械) | 工日 | 16.124
9946a05b01ah | 维护费(机械) | 元 | 403.310
9946a03b01ah | 检修费(机械) | 元 | 150.800
9946a01b01ah | 折旧费(机械) | 元 | 1176.690
0105A05B01CB | 钢丝绳 | kg | 0.599
0525A09B01BV | 垫木 | m3 | 0.021
9946a21b01ca | 电(机械) | kw.h | 379.505
9946a07b01ah | 安拆费及场外运费(机械) | 元 | 168.362
0001A01B01BC | 综合工日 | 工日 | 1.364
9946a13b01ah | 其他费(机械) | 元 | 51.224
0000A33B01CM | 其他材料费占材料费 | % | 1.197
0411A19B01BT | 片石 | t | 19.535
3411A01B01CA | 电 | kW·h | 16.548
8021A01B57BV | 商品混凝土 | m3 | 1.765
0000A31B01AH | 其他材料费 | 元 | 13.390
0103A03B55CB | 镀锌铁丝 16号 | kg | 0.071
0315A01B25C01CB | 铁钉 | kg | 0.524
3501A05B01BW | 复合木模板 | m2 | 3.955
9946a17b01cb | 汽油(机械) | kg | 0.553
0233A01B01AJ | 草袋 | 条 | 7.125
3411A13B01BV | 水 | m3 | 20.265
8021A01B63BV~1 | 商品混凝土 | m3 | 11.963
0219A07B01BF | 尼龙帽 | 个 | 41.691
0301A05B95C187CB | 六角螺栓带螺母 M12×200 | kg | 3.730
安徽省建设工程造价计价软件测评合格编号2018JS-06
人材机汇总表
工程名称:陈瑶湖周周服饰提升泵井 |  | 标段： |  | 第2页 共5页
材料编号 | 材料名称 | 单位 | 用量 | 现行价 | 合价
0315A01B29C01CB | 圆钉 | kg | 2.684
1435A42B01CB | 脱模油 | kg | 0.488
3501A09B01CB | 钢模板 | kg | 52.059
3501A15B01BV | 木模板 | m3 | 0.044
3502A11B01CB | 钢模支撑 | kg | 23.659
0209A19B01BW | 塑料养护膜 | m2 | 60.471
0000A33B01CM | 其他材料费占材料费 | % | 0.941
0301A05B27C01CB | 带帽螺栓 | kg | 163.803
3501A13B01BV | 模板木材 | m3 | 0.869
3502A09B01CB | 钢模零配件 | kg | 15.310
0000A33B01CM | 其他材料费占材料费 | % | 7.088
0209A15B01BW | 塑料薄膜 | m2 | 2.534
0315A21B35C01CB | 零星卡具 | kg | 2.137
3502A13B01CB | 钢支撑及扣件 | kg | 6.744
3504A21B01BV | 木支撑 | m3 | 0.124
0103A03B59CB | 镀锌铁丝 8号 | kg | 0.122
0313A29B01CB | 电焊条 | kg | 17.155
3301A47B01BT | 钢梯 | t | 0.020
0101A07B05C53BT | 螺纹钢筋 HRB400 φ10以上 | t | 1.958
0103A03B57CB | 镀锌铁丝 22号 | kg | 8.979
0101A07B03C53BT | 螺纹钢筋 HRB400 φ10以内 | t | 0.408
1337A15B57BY | 止水钢板(成品) 3×400mm | m | 13.020
1331A01B01CB | 冷底子油 | kg | 41.876
1507A07B01BW | 玻璃丝布 | m2 | 44.965
3411A07B01CB | 木柴 | kg | 75.854
1501A21B01CB | 石棉 | kg | 4.848
1423A25B01CB | 石英粉 | kg | 190.808
1331A07B53CB | 石油沥青 30号 | kg | 98.688
1441A01B01CB | 108胶 | kg | 2.033
安徽省建设工程造价计价软件测评合格编号2018JS-06
人材机汇总表
工程名称:陈瑶湖周周服饰提升泵井 |  | 标段： |  | 第3页 共5页
材料编号 | 材料名称 | 单位 | 用量 | 现行价 | 合价
0401A01B51CB | 水泥 32.5级 | kg | 569.300
991218050 | 其他机械费 | 元 | 5.865
0403A17B01BT | 中(粗)砂 | t | 1.313
0129A29B37CB | 热轧薄钢板 δ1.6～1.9 | kg | 0.800
0135A15B00CB | 紫铜板(综合) | kg | 0.300
0313A21B01CB | 低碳钢焊条 | kg | 1.582
0313A36B01AG | 砂纸 | 张 | 8.000
0315A05B13C01BW | 金属滤网 | m2 | 0.136
0315A21B39C01CB | 平垫铁 | kg | 11.250
0315A21B53C01CB | 斜垫铁 | kg | 11.160
0503A21B01BV | 木板 | m3 | 0.018
1403A03B01CB | 煤油 | kg | 1.890
1407A09B01CB | 机油 | kg | 1.838
1409A11B01CB | 黄油钙基脂 | kg | 1.112
1439A19B01BV | 氧气 | m3 | 1.790
1439A25B01CB | 乙炔气 | kg | 0.597
1501A25B01CB | 石棉板衬垫 | kg | 0.270
0000A33B01CM | 其他材料费占材料费 | % | 2.000
0227A23B01CB | 棉纱头 | kg | 0.500
3407A15B01CB | 破布 | kg | 0.374
0113A01B00CB | 镀锌扁钢(综合) | kg | 3.000
补 | 不锈钢提篮格栅 | 个 | 1.000
1301A33B51CB | 煤焦油沥青漆 L01-17 | kg | 1.968
3601A09B01AK | 铸铁井盖井座 | 套 | 4.000
0000A33B01CM | 其他材料费占材料费 | % | 0.400
补 | 防坠网 | 个 | 4.000
补 | 原检查井拆除并按要求改造 | 项 | 1.000
0000A33B01CM | 其他材料费占材料费 | % | 0.024
补 | 拦污提篮细格栅 | 个 | 1.000
安徽省建设工程造价计价软件测评合格编号2018JS-06
人材机汇总表
工程名称:陈瑶湖周周服饰提升泵井 |  | 标段： |  | 第4页 共5页
材料编号 | 材料名称 | 单位 | 用量 | 现行价 | 合价
0413A03B53AQ | 标准砖 240×115×53 | 千块 | 0.099
0427A07B59BF | 预制混凝土井筒 C30 φ700 JT270C | 个 | 1.000
3301A48B01CB | 铸铁爬梯 | kg | 12.500
3601A09B53AK | 铸铁井盖井座 φ700重型 | 套 | 1.000
8007A03B51BV | 防水砂浆 1∶2 | m3 | 0.032
8027A11B51BV | 商品防水混凝土 C25 | m3 | 2.088
8021A01B53BV | 商品混凝土 | m3 | 0.230
8021A01B61BV | 商品混凝土 | m3 | 0.111
0000A33B01CM | 其他材料费占材料费 | % | 1.000
0313A44B01AG | 水砂纸 | 张 | 1.811
1409A09B01CB | 黄油 | kg | 0.264
1725A05B81BY | PE塑料承插管 DN600 | m | 8.080
补 | DN600雨水管道开挖并回填 | m | 8.000
1725A11B93BY | DN300污水管 | m | 4.040
补 | DN300污水管道开挖并回填 | m | 4.000
0313A39B01AJ | 钢锯条 | 条 | 1.000
1301A43B01CB | 调和漆 | kg | 0.200
1403A05B01CB | 汽油 | kg | 0.235
2801A33B05CB | 硬铜绞线 TJ-2.5～4mm2 | m | 0.800
2909A19B54BF | 铜接线端子 DT-25 | 个 | 2.030
3709A05B00CB | 钢垫板(综合) | kg | 0.300
0000A33B01CM | 其他材料费占材料费 | % | 1.000
补 | 控制柜基础 | 座 | 1.000
8021A01B63BV~1 | 商品混凝土 | m3 | 4.070
0109A03B11CB | 圆钢 φ10～14 | kg | 0.474
0229A23B01CB | 油麻 | kg | 6.604
0401A01B53CB | 水泥 42.5级 | kg | 1.695
0403A17B01CB | 中(粗)砂 | kg | 5.085
1305A49B01CB | 酚醛防锈漆 | kg | 0.138
安徽省建设工程造价计价软件测评合格编号2018JS-06
人材机汇总表
工程名称:陈瑶湖周周服饰提升泵井 |  | 标段： |  | 第5页 共5页
材料编号 | 材料名称 | 单位 | 用量 | 现行价 | 合价
1335A33B01CB | 密封油膏 | kg | 1.036
3539A01B01BQ | 钢丝刷 | 把 | 0.022
991401060 | 电焊机(综合) | 台班 | 0.400
0000A33B01CM | 其他材料费占材料费 | % | 1.000
18kwbu056 | 无缝钢管 | m | 0.318
0313A14B99AT | 尼龙砂轮片 φ400 | 片 | 0.063
990745520 | 砂轮切割机 | 台班 | 0.015
0000A33B01CM | 其他材料费占材料费 | % | 1.000
18kwbu052 | 焊接钢管 | m | 0.318
0103A03B03CB | 镀锌铁丝 φ4.0～2.8 | kg | 0.117
0129A31B12CB | 热轧厚钢板 δ8.0～15 | kg | 0.080
0201A29B01CB | 橡胶板 | kg | 0.015
0301A05B73C01CB | 六角螺栓 | kg | 0.009
0313A14B89AT | 尼龙砂轮片 φ100 | 片 | 0.643
1701A13B59BY | 焊接钢管 DN20 | m | 0.024
1727A27B65BY | 橡胶软管 DN20 | m | 0.010
1900A13B51BF | 螺纹阀门 DN20 | 个 | 0.007
9803A03B01BF | 弹簧压力表 | 个 | 0.003
9841A21B53BF | 压力表弯管 DN15 | 个 | 0.003
990919510 | 电焊条恒温箱 | 台班 | 0.038
0000A33B01CM | 其他材料费占材料费 | % | 1.090
5501A03B01AN | 潜污泵配套控制柜 | 台 | 1.000
1701A09B01BY~1 | de125钢管 | m | 10.900
主材0008 | 潜污泵 | 台 | 2.000
安徽省建设工程造价计价软件测评合格编号2018JS-06